## Лист1
ТЕХНИЧЕСКИЕ ХАРАКТЕРИСТИКИ
Наименование показателей | Значения (номинальные)
Диаметр шлифовального круга, мм, не более | 150
Рабочая скорость шлифовального круга, м/с | 40
Частота вращения шпинделя на холостом ходу, об/мин | 5100
Номинальная мощность на шпинделе, кВт | 1. .275
Удельный расход воздуха, м /(мин *кВт), не более | 1.3
Давление сжатого воздуха, МПа (кг/см ) | 0.63
Масса без шлифовального круга, кг, не более | 5.1
Габаритные размеры, мм, не более (длина, ширина,высота) | 590*164*130