## Лист1
ТЕХНИЧЕСКИЕ ХАРАКТЕРИСТИКИ
Наименование показателей | Значения (номинальные)
Диаметр шлифовального круга, мм, не более | 63
Рабочая скорость шлифовального круга, м/с | 50
Частота вращения шпинделя на холостом ходу, об/мин | 15180
Номинальная мощность на шпинделе, кВт | 0.5
Удельный расход воздуха, л /(мин *кВт), не более | 1.64
Давление сжатого воздуха, МПа (кг/см ) | 0.63
Масса без шлифовального круга, кг, не более | 1.4
Габаритные размеры, мм, не более (длина, ширина,высота) | 305*71*67